## 线性电阻元件的伏安特性
51Ω 外接 |  | 51Ω 内接 |  | 120Ω 外接 |  | 120Ω 内接
电压/V | 电流/mA | 电压/V | 电流/mA | 电压/V | 电流/mA | 电压/V | 电流/mA
0.964 | 18.9 | 0.994 | 18.9 | 0.982 | 8.21 | 0.995 | 8.21
1.929 | 37.83 | 1.988 | 37.78 | 1.963 | 16.42 | 1.99 | 16.42
2.894 | 56.8 | 2.983 | 55.9 | 2.945 | 24.64 | 2.985 | 24.65
3.856 | 75.74 | 3.977 | 75.86 | 3.925 | 32.87 | 3.981 | 32.89
4.82 | 95.2 | 4.97 | 95.5 | 4.91 | 41.12 | 4.98 | 41.17
5.78 | 113.8 | 5.96 | 114.7 | 5.89 | 49.4 | 5.97 | 49.48
6.74 | 133.7 | 6.96 | 134.3 | 6.87 | 57.7 | 6.96 | 57.82
|  |  |  | 7.85 | 66.18 | 7.96 | 66.25
|  |  |  | 8.84 | 74.7 | 8.96 | 74.79
|  |  |  | 9.82 | 83.2 | 9.95 | 83.3

## 非线性元件的伏安特性
电压/V | 电流/mA | 电阻R/Ω | 12V白炽灯 | 外接法
0.879 | 24.1 | 36.473
1.834 | 29.9 | 61.3378
2.777 | 35.4 | 78.4463
3.68 | 40.4 | 91.0891
4.63 | 45.5 | 101.7582
5.6 | 50.4 | 111.1111
6.55 | 55.3 | 118.4448
7.57 | 59.4 | 127.4411
8.55 | 64 | 133.5938
9.54 | 68.2 | 139.8827
10.56 | 71.6 | 147.486
11.52 | 75.5 | 152.5828

## 电压源伏安特性
Rx/Ω | U/V | Ix/A | Rx/Ω | U/V | Ix/A
300 | 5.996 | 0.019987 | 60 | 1.24 | 0.020667
400 | 5.996 | 0.01499 | 90 | 1.857 | 0.020633
500 | 5.996 | 0.011992 | 100 | 2.064 | 0.02064
600 | 5.997 | 0.009995 | 200 | 4.126 | 0.02063
700 | 5.997 | 0.0085671 | 300 | 5.996 | 0.019987
800 | 5.997 | 0.0074962 | 400 | 5.996 | 0.01499
900 | 5.998 | 0.0066644 | 500 | 5.996 | 0.011992
1000 | 5.998 | 0.005998 | 600 | 5.997 | 0.009995
2000 | 5.998 | 0.002999 | 700 | 5.997 | 0.0085671
3000 | 5.998 | 0.0019993 | 800 | 5.997 | 0.0074962
6000 | 5.998 | 0.00099967 | 900 | 5.998 | 0.0066644
9000 | 5.998 | 0.00066644 | 1000 | 5.998 | 0.005998
200 | 4.126 | 0.02063 | 2000 | 5.998 | 0.002999
100 | 2.064 | 0.02064 | 3000 | 5.998 | 0.0019993
90 | 1.857 | 0.020633 | 6000 | 5.998 | 0.00099967
60 | 1.24 | 0.020667 | 9000 | 5.998 | 0.00066644

## 电流源伏安特性
Rx/Ω | U/mV | Rx/Ω | U/V | Rx/Ω | U/V | Ix/A | U/mV | Ix/mA
0.1 | 0.121 | 300 | 0.313 | 0.1 | 0.000121 | 0.00121 | 0.121 | 1.21
0.2 | 0.228 | 1000 | 1.043 | 0.2 | 0.000228 | 0.00114 | 0.228 | 1.14
0.3 | 0.332 | 2000 | 2.086 | 0.3 | 0.000332 | 0.0011067 | 0.332 | 1.1067
1 | 1.062 | 3000 | 3.13 | 1 | 0.001062 | 0.001062 | 1.062 | 1.062
2 | 2.108 | 10000 | 10.407 | 2 | 0.002108 | 0.001054 | 2.108 | 1.054
3 | 3.151 | 8500 | 8.85 | 3 | 0.003151 | 0.0010503 | 3.151 | 1.0503
10 | 10.468 | 8600 | 8.95 | 10 | 0.010468 | 0.0010468 | 10.468 | 1.0468
20 | 20.93 | 11000 | 11.442 | 20 | 0.02093 | 0.0010465 | 20.93 | 1.0465
30 | 31.371 | 12000 | 12.48 | 30 | 0.031371 | 0.0010457 | 31.371 | 1.0457
100 | 104.385 | 13000 | 13.527 | 100 | 0.10439 | 0.0010439 | 104.385 | 1.0438
200 | 209 | 14000 | 13.58 | 200 | 0.209 | 0.001045 | 209 | 1.045
|  | 15000 | 13.588 | 300 | 0.313 | 0.0010433 | 313 | 1.0433
|  | 16000 | 13.6 | 1000 | 1.043 | 0.001043 | 1043 | 1.043
|  |  |  | 2000 | 2.086 | 0.001043 | 2086 | 1.043
|  |  |  | 3000 | 3.13 | 0.0010433 | 3130 | 1.0433
|  |  |  | 10000 | 10.407 | 0.0010407 | 10407 | 1.0407
|  |  |  | 8500 | 8.85 | 0.0010412 | 8850 | 1.0412
|  |  |  | 8600 | 8.95 | 0.0010407 | 8950 | 1.0407
|  |  |  | 11000 | 11.442 | 0.0010402 | 11442 | 1.0402
|  |  |  | 12000 | 12.48 | 0.00104 | 12480 | 1.04
|  |  |  | 13000 | 13.527 | 0.0010405 | 13527 | 1.0405
|  |  |  | 14000 | 13.58 | 0.00097 | 13580 | 0.97
|  |  |  | 15000 | 13.588 | 0.00090587 | 13588 | 0.90587
|  |  |  | 16000 | 13.6 | 0.00085 | 13600 | 0.85

## CCVS-1
电阻/kΩ | 测量值U2/V | 电流/mA | 计算值U2/V
3 | 5.85 | 1.96 | 5.88
5 | 5.83 | 1.18 | 5.9
1 | 5.81 | 5.84 | 5.84
2 | 5.82 | 2.94 | 5.88

## CCVS-2
U1/V | U2/V | I1/mA | I？/mA | I2
1.3 | 1.95 | 100 | 70 | 3000
1.22 | 1.93 | 90 | 70 | d
0.8 | 1.77 | 40 | 40
0.37 | 1.51 | 10 | 0
13.6 | 9.27 | 500 | 250 | 456

## 数据处理与分析
线性元件外接内接误差 | [7 empty] | 内接：偏大
51Ω 外接 |  | 51Ω 内接 |  | 120Ω 外接 |  | 120Ω 内接 |  | 外接：偏小
实验 | 理论 | 实验 | 理论 | 实验 | 理论 | 实验 | 理论
50.41 | 51 | 51.56 | 51 | 117.97 | 120 | 119.36 | 120
相对误差 | -1.157% | 相对误差 | 1.098% | 相对误差 | -1.692% | 相对误差 | -0.5333%
阈值
I/A | U/V |  |  | I/A | U/V
0.14003 | 7.1414 |  |  | 0.091287 | 10.9545

## 电压源受控
Rx/Ω | U/V
60 | 1.24
90 | 1.857
100 | 2.064
200 | 4.126
300 | 5.996

## 电流源受控
Rx/Ω | Ix/A
13000 | 0.0010405
14000 | 0.00097
15000 | 0.00090587
16000 | 0.00085